## BiSheFinal
Comment | Description | Designator | Footprint | LibRef | Quantity
轻触按钮 | 6*6*7轻触按钮 | Button1, Button2, Button3 | Button | Button | 3
小型有源蜂鸣器 | 蜂鸣器 | Buzzer1 | Buzzer_Mini | Buzzer | 1
104 | 贴片电容 | C1, C2, C3, C4, C9, C10, C11, C12, C13, C14, C15, C16, C17, C18, C19, C20, C23, C24, C25, C26 | C 0805_L | C | 20
22pf | 贴片电容 | C5, C6, C7, C8 | C 0805_L | C | 4
470uF/16V | 直插电解电容 | CE1, CE2 | CAP 1.5*4*8 | CE | 2
1N4148 | 开关二极管 | D1, D2 | SOD-123 | 1N4148 | 2
LM358 | 双路运放 | IC1 | SOP8_N | LM358 | 1
绿色 | 直插5mm LED | LED1 | LED 5MM-B | LED-5MM | 1
红色 | 直插5mm LED | LED2 | LED 5MM-B | LED-5MM | 1
蓝色 | 直插5mm LED | LED3 | LED 5MM-B | LED-5MM | 1
排针 | 3p排针 | P1 | 3Pin | 3Pin | 1
排针 | 5Pin排针 | P2 | 5pin | 5Pin | 1
SS8050 | 高频放大-NPN型 | Q1, Q3, Q4, Q5 | SOT23-3N | 8050-SMD | 4
SS8550 | 高频放大-PNP型 | Q2 | SOT23-3N | 8550-SMD | 1
10K | 贴片电阻 | R1, R8, R10, R11, R12, R13, R14, R16, R18, R24, R25, R26, R27, R28, R29, R30 | R 0805_L | R | 16
5.1K | 贴片电阻 | R2, R4 | R 0805_L | R | 2
1K | 贴片电阻 | R3, R5, R6, R7, R17, R21 | R 0805_L | R | 6
1M | 贴片电阻 | R9 | R 0805_L | R | 1
470 | 贴片电阻 | R15, R19, R20 | R 0805_L | R | 3
2.2K | 贴片电阻 | R22, R23 | R 0805_L | R | 2
SS12D00G3 | 拨动开关 | S1 | SS12D00G3 | SS12D00G3 | 1
MQ2底座 | 气体传感器 | Sen1 | MQ2底座 | MQ2底座 | 1
轻触开关 | 单刀单掷清除开关 | SW1, SW2, SW3 | SW1P | SW1P | 3
TFT底座 | 底座 | T1 | TFT底座 | TFT底座 | 1
AMS1117-3.3 | 输出类型:固定;输出极性:正;最大输入电压:-;输出电压:3.3V;输出电流:1A;电源纹波抑制比(PSRR):72dB@(120Hz); | U1 | SOT-223-3_L6.5-W3.4-P2.30-LS7.0-BR | AMS1117-3.3_C6186 | 1
CH340C | 驱动器/接收器数:-;协议类别:USB 2.0;类型:Transceiver;数据速率:2Mbps; | U2, U6 | SOP-16_L10.0-W3.9-P1.27-LS6.0-BL | CH340C | 2
STM32F103C8T6 | STM32 ARM-based 32-bit MCU Performance Line with 64 kB Flash, 20 kB Internal RAM, -40 to +85癈 Temperature, 48-Pin LQFP, Tray | U3 | LQFP48_N | STM32F103C8T6 | 1
AT24C02 | EEROM存储器 | U4 | SOIC8_N | AT24C02 | 1
ESP12F | 频率:2.4GHz;发射功率:16dBm;核心处理器:ESP8266;天线形式:PCB 板载天线;接收灵敏度:-90dBm; | U7 | WIFIM-SMD_ESP-12F-ESP8266MOD | ESP-12F(ESP8266MOD) | 1
TYPE-C 2.0 -16P | USB2.0 Type-C 母座 16Pin | USBC1 | USB-C-SMD_TYPE-C-USB-5 | USB2.0 Type-C 16Pin母座 | 1
32.768KHZ | 贴片32.768KHZ | X1 | MC-306 | MC-306 | 1
8MHz | 2脚无源脚晶振 | X2 | OSC HC-49S | XTAL-2P | 1